## 표지
2026-07-16
보안장비 취약점 진단 상세 결과보고서
주요정보통신기반시설 취약점 분석·평가

## 자산목록
■ 자산목록
No. | 호스트명 | IP | 제조업체 | 구분 | 모델명 | OS/SW | 버전 | 자산명/용도 | 설치위치 | 부서 | 담당자 | 비고 | 자산 평가
[13 empty] | 기밀성 | 무결성 | 가용성 | 등급 | 점수(Hidden)
1 | HQ-EDGE-FW | 10.10.40.237/30 10.10.40.234/30 |  |  |  |  | SOPHOS UTM 9 | UTM | 외부방화벽 | 본사 | 홍길동 |  | 3 | 3 | 3 | H | 9
2 | BR-EDGE-FW | 10.200.40.234/30 10.200.40.237/30 |  |  |  |  | SOPHOS UTM 9 | UTM | 외부방화벽 | 지사 | 김철수 |  | 3 | 3 | 3 | H | 9
3 | HQ-SIEM | 192.168.20.222 |  |  |  |  | SPiDER TM | SIEM | DMZ | 본사 | 홍길동 |  | 3 | 3 | 3 | H | 9
4 | HQ-WAF | 10.10.40.13/28 |  |  |  |  | asg.9.720-5.1 | WAF | DMZ | 본사 | 홍길동 |  | 3 | 3 | 3 | H | 9
5 | BR-WAF | 10.200.40.1/28 |  |  |  |  | asg.9.720-5.1 | WAF | DMZ | 지사 | 김철수 |  | 3 | 3 | 3 | H | 9
6 | HQ-INTERNAL-FW-R | 10.10.40.242/30 10.10.40.249/30 10.10.40.253/30 | [5 empty] | FW | 내부방화벽 | 본사 | 홍길동 |  | 3 | 3 | 3 | H | 9
7 | BR-INTERNAL-FW-R | 10.200.40.242/30 10.200.40.249/30 10.200.40.253/30 | [5 empty] | FW | 내부방화벽 | 지사 | 김철수 |  | 3 | 3 | 3 | H | 9

## parm(hidden) (hidden)
1. 분류 Code
Code
NW
2. 중요도, 자산등급, 위협도 점수
중요도 | 점수
H | 3
M | 2
L | 1
3. 점검결과 점수
점검 결과 | 점수
| 취약점 진단 | 위험평가
Y | 1 | 0
N | 0 | 3 |  | P | 0.5 | 0.5
N/A | 0 | 0
R/A | 0 | 0
Y(즉시조치) | 1 | 0
4. DoA
DoA
21
5. 자산등급 점수 범위 |  |  |  | 8_2. 위험평가 방법론
위험 등급 | 점수 범위
| 최저 | 최고
H | 7 | 9
M | 5 | 6
L | 3 | 4
6. 위협도 점수 범위
위험 등급 | 점수 범위
| 최저 | 최고
H | 5 | 6
M | 4 | 4
L | 2 | 3
7. 위험도 점수 범위
위험 등급 | 점수 범위
| 최저 | 최고
H | 21 | 30
M | 11 | 20
L | 1 | 10
8. 위험도 평가표
8_1. 위험도 평가표
V' | 보호대책 | Y=0(보호대책 있음) | [8 empty] | N=1(보호대책 없음)
| 취약점(Vulnerability) | L |  |  | M |  |  | H |  |  | L |  |  | M |  |  | H
위협(Threats) |  | L | M | H | L | M | H | L | M | H | L | M | H | L | M | H | L | M | H
자산 | L | 1 | 1 | 1 | 1 | 1 | 1 | 1 | 1 | 1 | 2 | 3 | 4 | 3 | 5 | 7 | 4 | 7 | 10
| M | 2 | 2 | 2 | 2 | 2 | 2 | 2 | 2 | 2 | 4 | 6 | 8 | 6 | 10 | 14 | 8 | 14 | 20
| H | 3 | 3 | 3 | 3 | 3 | 3 | 3 | 3 | 3 | 6 | 9 | 12 | 9 | 15 | 21 | 12 | 21 | 30

## ChkList
■ Check List
취약점 진단항목 |  |  |  |  | 개선방안 및 보호대책
분류 |  | 진단항목 | 중요도 | 위험도 | 보안장비
계정 관리 | S-01 | 보안 장비 Default 계정 변경 | H | 3 | 기본 계정 변경
계정 관리 | S-02 | 비밀번호 관리정책 설정 | H | 3 | 해당 기관의 비밀번호 관리 정책에 따라 적합하게 설정
계정 관리 | S-03 | 보안 장비 계정별 권한 설정 | H | 3 | 사용자별 계정의 용도 파악 및 적절한 권한 부여
계정 관리 | S-04 | 보안 장비 계정 관리 | H | 3 | 불필요한 공용 계정 및 휴면계정 제거
계정 관리 | S-05 | 계정 잠금 임계값 설정 | H | 3 | 로그인 실패 임계값을 5회 이하로 제한
접근 관리 | S-06 | 보안 장비 원격 관리 접근 통제 | H | 3 | 원격 관리 시 관리자 및 특정 IP만 접근 허용
접근 관리 | S-07 | 보안 장비 보안 접속 | H | 3 | 보안 장비 접속 시, 가능하다면 SSL 등의 암호화 접속 활용
접근 관리 | S-08 | 세션 종료 시간 설정 | H | 3 | Session Timeout 시간을 설정
패치 관리 | S-09 | 주기적 보안 패치 및 벤더 권고사항 적용 | H | 3 | 벤더사에서 주기적으로 제공하는 장비별 최신 취약점 정보를 파악 후 최신 패치 및 업그레이드를 수행
로그 관리 | S-10 | 보안 장비 로그 설정 | M | 2 | 기관 정책에 따른 로깅 설정
로그 관리 | S-11 | 보안 장비 로그 보관 | M | 2 | 보안 장비 로그를 정기적으로 분석 및 검토
로그 관리 | S-12 | 보안 장비 정책 백업 설정 | M | 2 | 보안 장비에 적용된 정책을 별도의 파일로 보관
로그 관리 | S-13 | 원격 로그 서버 사용 | M | 2 | 기관 정책에 맞게 원격 로그 서버에 저장될 로그 설정 후 보안 장비 로그 설정 메뉴에서 (r)syslog 설정 또는 주기적으로 별도 저장 매체에 백업((r)syslog 미지원일 경우)
로그 관리 | S-14 | NTP 및 시각 동기화 설정 | M | 2 | 보안 장비 시간 설정에서 NTP 및 시간 동기화 설정 확인
기능 관리 | S-15 | 정책 관리 | H | 3 | 정책에 대한 주기적인 검사로 미사용 및 중복된 정책을 확인하여 제거
기능 관리 | S-16 | NAT 설정 | H | 3 | 외부 공개 필요성이 없는 정보시스템에 대해 공인 IP 지정 여부를 확인하여 사설 IP로 변경한 후 보안 장비에서 NAT 설정을 적용
기능 관리 | S-17 | DMZ 설정 | H | 3 | Ÿ DMZ를 구성하여 내부 네트워크와 외부 서비스 네트워크 분리 Ÿ 물리적(망 분리)으로 내부 네트워크와 외부 서비스 네트워크가 분리되어 있으면 해당 없음
기능 관리 | S-18 | 최소한의 서비스만 제공 | H | 3 | 보안 장비에 최소 서비스만 허용하도록 설정함
기능 관리 | S-19 | 이상징후 탐지 모니터링 수행 | H | 3 | 이상징후 탐지 시 담당자/관리자가 즉시 확인할 수 있도록 모니터링 수행
기능 관리 | S-20 | 장비 사용량 검토 | H | 3 | 장비 사용량을 정기적으로 모니터링
기능 관리 | S-21 | SNMP 서비스 확인 | H | 3 | 불필요한 경우 SNMP 서비스 중지
기능 관리 | S-22 | SNMP Community String 복잡성 설정 | H | 3 | 유추하기 어려운 Community String을 설정
기능 관리 | S-23 | 유해 트래픽 탐지/차단 정책 설정 | M | 2 | 유해 트래픽 탐지/차단 정책 설정

## 취약점 진단 통계
■ 영역별/장비별 보안수준 통계
1) 영역별 보안수준
분류 |  | 진단 결과 |  |  |  |  | 중요도점수
|  | 전체항목 | 진단항목 | 양호 | 취약 | 해당없음 | 전체점수 | 평가점수 | 보안수준
계정 관리 |  | 5 | 5 | 5 | 0 | 0 | 15 | 15 | 100%
접근 관리 |  | 3 | 3 | 3 | 0 | 0 | 9 | 9 | 100%
패치 관리 |  | 1 | 1 | 0 | 0 | 0 | 3 | 0 | 0%
로그 관리 |  | 5 | 4 | 4 | 0 | 1 | 8 | 8 | 100%
기능 관리 |  | 9 | 7 | 7 | 0 | 2 | 20 | 20 | 100%
계 |  | 23 | 20 | 19 | 0 | 3 | 55 | 52 | 94.55%
2) 장비별 보안수준
장비 구분 |  | 진단 결과 |  |  |  |  | 중요도점수
|  | 전체항목 | 진단항목 | 양호 | 취약 | 해당없음 | 전체점수 | 평가점수 | 보안수준
HQ-EDGE-FW | 0 | 23 | 20 | 19 | 0 | 3 | 0 | 49 | 95.65%
계 |  | 23 | 20 | 19 | 0 | 3 | 0 | 49 | 0%

## 취약점 진단 통계 (이행)
■ 영역별/장비별 보안수준 통계
1) 영역별 보안수준
분류 |  | 진단 결과 |  |  |  |  | 이행 결과 |  |  |  |  | 중요도점수
|  | 전체항목 | 진단항목 | 양호 | 취약 | 해당없음 | 조치 | 미조치 | 위험수용 | 해당없음 | 잔여취약점 (미조치+위험수용) | 전체점수 (이행전) | 전체점수 (이행후) | 평가점수 (이행전) | 평가점수 (이행후) | 이행율 | 보안수준 (이행 전) | 보안수준 (이행 후)
계정 관리 |  | 5 | 5 | 5 | 0 | 0 | 0 | 0 | 0 | 0 | 0 | 15 | 15 | 15 | 15 | N/A | 100% | 100%
접근 관리 |  | 3 | 3 | 3 | 0 | 0 | 0 | 0 | 0 | 0 | 0 | 9 | 9 | 9 | 9 | N/A | 100%
패치 관리 |  | 1 | 1 | 0 | 0 | 0 | 0 | 0 | 0 | 1 | 0 | 3 | 0 | 0 | 0 | 0% | 0% | N/A
접근 관리 |  | 3 | 3 | 3 | 0 | 0 | 0 | 0 | 0 | 0 | 0 | 9 | 9 | 9 | 9 | N/A | 100% | 100%
기능 관리 |  | 9 | 7 | 7 | 0 | 2 | 0 | 0 | 0 | 2 | 0 | 20 | 20 | 20 | 20 | N/A | 100% | 100%
계 |  | 21 | 19 | 18 | 0 | 2 | 0 | 0 | 0 | 3 | 0 | 56 | 53 | 53 | 53 | 0% | 94.64% | 100%
2) 장비별 보안수준
장비 구분 |  | 진단 결과 |  |  |  |  | 이행 결과 |  |  |  |  | 중요도점수
|  | 전체항목 | 진단항목 | 양호 | 취약 | 해당없음 | 조치 | 미조치 | 위험수용 | 해당없음 | 잔여취약점 (미조치+위험수용) | 전체점수 (이행전) | 전체점수 (이행후) | 평가점수 (이행전) | 평가점수 (이행후) | 이행율 | 보안수준 (이행 전) | 보안수준 (이행 후)
HQ-EDGE-FW | 0 | 23 | 20 | 19 | 0 | 3 | 0 | 0 | 0 | 4 | 0 | 0 | 0 | 49 | 0 | N/A | 95.65% | N/A
BR-EDGE-FW | 0 | 23 | 20 | 19 | 0 | 3 | 0 | 0 | 0 | 4 | 0 | 0 | 0 | 49 | 0 | N/A | 95.65% | N/A
HQ-SIEM | 0 | 23 | 20 | 19 | 0 | 3 | 0 | 0 | 0 | 4 | 0 | 0 | 0 | 49 | 0 | N/A | 95.65% | N/A
계 |  | 69 | 60 | 57 | 0 | 9 | 0 | 0 | 0 | 12 | 0 | 0 | 0 | 147 | 0 | 0% | #DIV/0! | #DIV/0!

## 취약점 진단 항목별 통계
■ 취약점 진단 항목별 통계
분류 |  | 진단항목 | 중요도 |  | 진단 통계 |  |  |  |  | 중요도 점수 |  | 진단결과
[5 empty] | 전체 | 양호 | 즉시조치 | 취약 | N/A | 전체 | 평가 | HQ-EDGE-FW
계정 관리 | S-01 | 보안 장비 Default 계정 변경 | H | 3 | 1 | 1 | 0 | 0 | 0 | 3 | 3 | Y
계정 관리 | S-02 | 비밀번호 관리정책 설정 | H | 3 | 1 | 1 | 0 | 0 | 0 | 3 | 3 | Y
계정 관리 | S-03 | 보안 장비 계정별 권한 설정 | H | 3 | 1 | 1 | 0 | 0 | 0 | 3 | 3 | Y
계정 관리 | S-04 | 보안 장비 계정 관리 | H | 3 | 1 | 1 | 0 | 0 | 0 | 3 | 3 | Y
계정 관리 | S-05 | 계정 잠금 임계값 설정 | H | 3 | 1 | 1 | 0 | 0 | 0 | 3 | 3 | Y
접근 관리 | S-06 | 보안 장비 원격 관리 접근 통제 | H | 3 | 1 | 1 | 0 | 0 | 0 | 3 | 3 | Y
접근 관리 | S-07 | 보안 장비 보안 접속 | H | 3 | 1 | 1 | 0 | 0 | 0 | 3 | 3 | Y
접근 관리 | S-08 | 세션 종료 시간 설정 | H | 3 | 1 | 1 | 0 | 0 | 0 | 3 | 3 | Y
패치 관리 | S-09 | 주기적 보안 패치 및 벤더 권고사항 적용 | H | 3 | 1 | 0 | 0 | 0 | 0 | 3 | 0 | 인터뷰
로그 관리 | S-10 | 보안 장비 로그 설정 | M | 2 | 1 | 1 | 0 | 0 | 0 | 2 | 2 | Y
로그 관리 | S-11 | 보안 장비 로그 보관 | M | 2 | 1 | 1 | 0 | 0 | 0 | 2 | 2 | Y
로그 관리 | S-12 | 보안 장비 정책 백업 설정 | M | 2 | 1 | 1 | 0 | 0 | 0 | 2 | 2 | Y
로그 관리 | S-13 | 원격 로그 서버 사용 | M | 2 | 1 | 1 | 0 | 0 | 0 | 2 | 2 | Y
로그 관리 | S-14 | NTP 및 시각 동기화 설정 | M | 2 | 1 | 0 | 0 | 0 | 1 | 0 | 0 | N/A
기능 관리 | S-15 | 정책 관리 | H | 3 | 1 | 1 | 0 | 0 | 0 | 3 | 3 | Y
기능 관리 | S-16 | NAT 설정 | H | 3 | 1 | 0 | 0 | 0 | 1 | 0 | 0 | N/A
기능 관리 | S-17 | DMZ 설정 | H | 3 | 1 | 1 | 0 | 0 | 0 | 3 | 3 | Y
기능 관리 | S-18 | 최소한의 서비스만 제공 | H | 3 | 1 | 1 | 0 | 0 | 0 | 3 | 3 | Y
기능 관리 | S-19 | 이상징후 탐지 모니터링 수행 | H | 3 | 1 | 1 | 0 | 0 | 0 | 3 | 3 | Y
기능 관리 | S-20 | 장비 사용량 검토 | H | 3 | 1 | 1 | 0 | 0 | 0 | 3 | 3 | Y
기능 관리 | S-21 | SNMP 서비스 확인 | H | 3 | 1 | 1 | 0 | 0 | 0 | 3 | 3 | Y
기능 관리 | S-22 | SNMP Community String 복잡성 설정 | H | 3 | 1 | 0 | 0 | 0 | 1 | 0 | 0 | N/A
기능 관리 | S-23 | 유해 트래픽 탐지/차단 정책 설정 | M | 2 | 1 | 1 | 0 | 0 | 0 | 2 | 2 | Y
[5 empty] | 23 | 19 | 0 | 0 | 3 | 55 | 52 | 23

## 취약점 진단 항목별 통계 (이행)
■ 취약점 진단 항목별 통계
분류 |  | 진단항목 | 중요도 |  | 진단 통계 |  |  |  |  | 이행 진단 통계 |  |  |  | 중요도 점수 |  |  |  | 진단결과
[5 empty] | 전체 | 양호 | 즉시조치 | 취약 | N/A | 조치 | 미조치 | 위험수용 | N/A | 전체이행전 | 전체이행후 | 평가이행전 | 평가이행후 | HQ-EDGE-FW
계정 관리 | S-01 | 보안 장비 Default 계정 변경 | H | 3 | 1 | 1 | 0 | 0 | 0 | 0 | 0 | 0 | 0 | 3 | 3 | 3 | 3 | Y
계정 관리 | S-02 | 비밀번호 관리정책 설정 | H | 3 | 1 | 1 | 0 | 0 | 0 | 0 | 0 | 0 | 0 | 3 | 3 | 3 | 3 | Y
계정 관리 | S-03 | 보안 장비 계정별 권한 설정 | H | 3 | 1 | 1 | 0 | 0 | 0 | 0 | 0 | 0 | 0 | 3 | 3 | 3 | 3 | Y
계정 관리 | S-04 | 보안 장비 계정 관리 | H | 3 | 1 | 1 | 0 | 0 | 0 | 0 | 0 | 0 | 0 | 3 | 3 | 3 | 3 | Y
계정 관리 | S-05 | 계정 잠금 임계값 설정 | H | 3 | 1 | 1 | 0 | 0 | 0 | 0 | 0 | 0 | 0 | 3 | 3 | 3 | 3 | Y
접근 관리 | S-06 | 보안 장비 원격 관리 접근 통제 | H | 3 | 1 | 1 | 0 | 0 | 0 | 0 | 0 | 0 | 0 | 3 | 3 | 3 | 3 | Y
접근 관리 | S-07 | 보안 장비 보안 접속 | H | 3 | 1 | 1 | 0 | 0 | 0 | 0 | 0 | 0 | 0 | 3 | 3 | 3 | 3 | Y
접근 관리 | S-08 | 세션 종료 시간 설정 | H | 3 | 1 | 1 | 0 | 0 | 0 | 0 | 0 | 0 | 0 | 3 | 3 | 3 | 3 | Y
패치 관리 | S-09 | 주기적 보안 패치 및 벤더 권고사항 적용 | H | 3 | 1 | 0 | 0 | 0 | 0 | 0 | 0 | 0 | 1 | 3 | 0 | 0 | 0 | N/A
로그 관리 | S-10 | 보안 장비 로그 설정 | M | 2 | 1 | 1 | 0 | 0 | 0 | 0 | 0 | 0 | 0 | 2 | 2 | 2 | 2 | Y
로그 관리 | S-11 | 보안 장비 로그 보관 | M | 2 | 1 | 1 | 0 | 0 | 0 | 0 | 0 | 0 | 0 | 2 | 2 | 2 | 2 | Y
로그 관리 | S-12 | 보안 장비 정책 백업 설정 | M | 2 | 1 | 1 | 0 | 0 | 0 | 0 | 0 | 0 | 0 | 2 | 2 | 2 | 2 | Y
로그 관리 | S-13 | 원격 로그 서버 사용 | M | 2 | 1 | 1 | 0 | 0 | 0 | 0 | 0 | 0 | 0 | 2 | 2 | 2 | 2 | Y
로그 관리 | S-14 | NTP 및 시각 동기화 설정 | M | 2 | 1 | 0 | 0 | 0 | 1 | 0 | 0 | 0 | 1 | 0 | 0 | 0 | 0 | N/A
기능 관리 | S-15 | 정책 관리 | H | 3 | 1 | 1 | 0 | 0 | 0 | 0 | 0 | 0 | 0 | 3 | 3 | 3 | 3 | Y
기능 관리 | S-16 | NAT 설정 | H | 3 | 1 | 0 | 0 | 0 | 1 | 0 | 0 | 0 | 1 | 0 | 0 | 0 | 0 | N/A
기능 관리 | S-17 | DMZ 설정 | H | 3 | 1 | 1 | 0 | 0 | 0 | 0 | 0 | 0 | 0 | 3 | 3 | 3 | 3 | Y
기능 관리 | S-18 | 최소한의 서비스만 제공 | H | 3 | 1 | 1 | 0 | 0 | 0 | 0 | 0 | 0 | 0 | 3 | 3 | 3 | 3 | Y
기능 관리 | S-19 | 이상징후 탐지 모니터링 수행 | H | 3 | 1 | 1 | 0 | 0 | 0 | 0 | 0 | 0 | 0 | 3 | 3 | 3 | 3 | Y
기능 관리 | S-20 | 장비 사용량 검토 | H | 3 | 1 | 1 | 0 | 0 | 0 | 0 | 0 | 0 | 0 | 3 | 3 | 3 | 3 | Y
기능 관리 | S-21 | SNMP 서비스 확인 | H | 3 | 1 | 1 | 0 | 0 | 0 | 0 | 0 | 0 | 0 | 3 | 3 | 3 | 3 | Y
기능 관리 | S-22 | SNMP Community String 복잡성 설정 | H | 3 | 1 | 0 | 0 | 0 | 1 | 0 | 0 | 0 | 1 | 0 | 0 | 0 | 0 | N/A
기능 관리 | S-23 | 유해 트래픽 탐지/차단 정책 설정 | M | 2 | 1 | 1 | 0 | 0 | 0 | 0 | 0 | 0 | 0 | 2 | 2 | 2 | 2 | Y
[5 empty] | 23 | 19 | 0 | 0 | 3 | 0 | 0 | 0 | 4 | 55 | 52 | 52 | 52 | 23

## HQ-EDGE-FW
■ HQ-EDGE-FW 상세 진단결과
1) 시스템 현황 | [15 empty] | ※ 자산 평가
HostName | HQ-EDGE-FW |  | 운영자산 명 |  | UTM | [10 empty] | 기밀성 | 3 | 자산등급 | H
OS 종류 및 버전 | SOPHOS UTM 9 |  | IP Address |  | 10.10.40.237/30 10.10.40.234/30 | [10 empty] | 무결성 | 3
담당자 | 홍길동 |  | 설치 위치 |  | 외부방화벽 | [10 empty] | 가용성 | 3
2) 진단 결과 | [7 empty] | S-02 기본 계정 비밀번호 복잡성 설정 여부+A21:T28 현재상태: - 관리자(admin) 계정의 비밀번호는 'Asd123!@#@#'으로 확인됨 - 대소문자, 숫자, 특수문자를 모두 포함한 10자리 이상의 복잡한 조합 사용 중 → 보안정책에 부합하는 비밀번호 복잡성이 적용되어 있으므로 '양호(O)'로 판단
① 부분별 진단 결과
분류 |  |  | 본진단 결과 (이행 전) |  |  |  |  | 영역별 수준 그래프 | 이행 결과 | [6 empty] | 결과 점수 |  |  |  | 영역별 수준 그래프
|  |  | 전체 | 양호 | 취약 | N/A | 수준 |  | 조치 | 미조치 | 위험수용 | N/A | 이행율 | 수준 |  | 전체점수(이행 전) | 평가점수 (이행 전) | 평가점수 (이행 후) | 전체점수(이행 후) | 분류 |  | 본진단 결과 (이행 전) | 이행 결과
계정 관리 |  |  | 5 | 5 | 0 | 0 | 100% |  | 0 | 0 | 0 | 0 | N/A | 100% |  | #REF! | 12 | #REF! | #REF! | 0 |  | 100% | 100%
접근 관리 |  |  | 3 | 3 | 0 | 0 | 100% |  | 0 | 0 | 0 | 0 | N/A | 100% |  | 9 | 9 | 9 | 9 | 0 |  | 100% | 100%
패치 관리 |  |  | 1 | 0 | 0 | 0 | 0% |  | 0 | 0 | 0 | 1 | 0% | 0%
로그 관리 |  |  | 5 | 4 | 0 | 1 | 100% |  | 0 | 0 | 0 | 1 | N/A | 100% |  | 8 | 8 | 8 | 8 | 0 |  | 100% | 100%
기능 관리 |  |  | 9 | 7 | 0 | 2 | 100% |  | 0 | 0 | 0 | 2 | N/A | 100% |  | 20 | 20 | 20 | 20 | 0 |  | 100% | 100%
전체 보안 수준 |  |  | 23 | 19 | 0 | 3 | 95.65% |  | 0 | 0 | 0 | 4 | N/A | N/A |  | #REF! | 49 | #REF! | #REF! | 전채 보안 수준 |  | 95.65% | N/A
② 상세 진단 현황 | [15 empty] | HIDDEN 필드입니다
분류 |  | 진단 항목 |  |  | 중요도 |  | 진단 결과 | 현황 및 문제점 | 이행 결과 | 이행여부 | 조치 현황 |  |  |  | 개선방안 및 보호대책 | 전체점수(이행전) | 평가점수 (이행 전) | 평가점수 (이행 후) | 전체점수(이행 후) | 이행 결과
계정 관리 | S-01 | 보안 장비 Default 계정 변경 |  |  | H | 3 | Y | 기본 관리자 계정의 변경 기능을 지원하지 않아 해당 사항 없음 | Y | Y | 양호함 |  |  |  |  | #REF! | 0 | 0 | #REF! | 결과 | 점수
계정 관리 | S-02 | 비밀번호 관리정책 설정 |  |  | H | 3 | Y | 관리자 계정에 비밀번호 복잡성 정책이 적용되어 있어 양호함 | Y | Y | 양호함 |  |  |  |  | 3 | 3 | 3 | 3 | 조치 | 1
계정 관리 | S-03 | 보안 장비 계정별 권한 설정 |  |  | H | 3 | Y | 계정별 권한이 구분되어 최소 권한 원칙이 적용되어 있어 양호함 | Y | Y | 양호함 Sophos UTM 장비에서 관리자, 감사자, 열람자 역할이 분리된 사용자 그룹이 구성되어 있음 SuperAdmins: 설정 및 시스템 전반 제어 가능 Auditor: 로그 열람 전용 ReadOnly: 설정 보기 전용, 변경 불가 향후 사용자 계정이 해당 그룹에 소속되어 운용되면 → 최소 권한 원칙, 역할 분리, 책임 분담이 적용된 상태로 운영 가능 → 역할 분리가 적용된 계정 그룹 구조가 마련되어 있으므로 '양호(O)'로 판단 |  |  |  |  | 3 | 3 | 3 | 3 | 미조치 | 0
계정 관리 | S-04 | 보안 장비 계정 관리 |  |  | H | 3 | Y | 불필요하거나 장기 미사용 계정이 존재하지 않아 양호함 | Y | Y | 양호함 |  |  |  |  | 3 | 3 | 3 | 3 | 위험수용 | 0
계정 관리 | S-05 | 계정 잠금 임계값 설정 |  |  | H | 3 | Y | 로그인 실패 시 접속 시도 IP를 차단하도록 설정되어 있어 양호함 | Y | Y | 미조치 |  |  |  |  | 3 | 3 | 3 | 3 | N/A | 0
접근 관리 | S-06 | 보안 장비 원격 관리 접근 통제 |  |  | H | 3 | Y | 허가된 관리 IP만 WebAdmin에 접속하도록 설정되어 있어 양호함 | Y | Y | 양호함 현재상태: WebAdmin 접속 허용 네트워크가 기존에는 Any로 설정되어 있어, 외부를 포함한 모든 IP에서 관리자 페이지 접속이 가능했음 보안상 위험 요소가 있어 접속 허용 네트워크를 관제망 대역(10.10.20.0/28)으로 제한 설정함 → 관리자 접근 IP가 적절히 제한되었으므로 '양호(O)'로 판단 |  |  |  |  | 3 | 3 | 3 | 3 | Y | 1
접근 관리 | S-07 | 보안 장비 보안 접속 |  |  | H | 3 | Y | WebAdmin 관리 접속 시 HTTPS를 사용하도록 설정되어 있어 양호함 | Y | Y | 양호함 |  |  |  |  | 3 | 3 | 3 | 3 | Y(즉시조치) | 1
접근 관리 | S-08 | 세션 종료 시간 설정 |  |  | H | 3 | Y | 세션 유휴 제한 시간이 10분 이하로 설정되어 있어 양호함 | Y | Y | 양호함 현재상태: Sophos UTM의 WebAdmin > 고급 탭에서 세션 유휴 제한 시간이 600초(10분) 으로 설정되어 있음 이는 보안 가이드라인에서 권고하는 10분 이하 기준을 만족하며, 일정 시간 미사용 시 관리자 세션이 자동으로 종료되도록 설정됨 → 보안정책에 부합하는 세션 타임아웃 설정이 적용되어 있으므로 '양호(O)'로 판단 |  |  |  |  | 3 | 3 | 3 | 3
패치 관리 | S-09 | 주기적 보안 패치 및 벤더 권고사항 적용 |  |  | H | 3 | 인터뷰 | 보안 패치 및 벤더 권고사항의 주기적 적용 여부는 담당자 확인 필요 | Y | N/A | 양호함 |  |  |  |  | 3 | 0 | 0 | 3
로그 관리 | S-10 | 보안 장비 로그 설정 |  |  | M | 2 | Y | 주요 보안 및 시스템 로그가 수집되도록 설정되어 있어 양호함 | Y | Y | 양호함 |  |  |  |  | 2 | 2 | 2 | 2
로그 관리 | S-11 | 보안 장비 로그 보관 |  |  | M | 2 | Y | 보안 로그가 정책에 따른 기간 동안 보관되도록 설정되어 있어 양호함 | Y | Y | 양호함 |  |  |  |  | 2 | 2 | 2 | 2
로그 관리 | S-12 | 보안 장비 정책 백업 설정 |  |  | M | 2 | Y | 장비 설정의 자동 백업이 주기적으로 수행되도록 설정되어 있어 양호함 | Y | Y | 양호함 |  |  |  |  | 2 | 2 | 2 | 2
로그 관리 | S-13 | 원격 로그 서버 사용 |  |  | M | 2 | Y | 내부 로그 서버로 주요 로그를 전송하도록 설정되어 있어 양호함 | Y | Y | 양호함 |  |  |  |  | 2 | 2 | 2 | 2
로그 관리 | S-14 | NTP 및 시각 동기화 설정 |  |  | M | 2 | N/A | NTP 서버 미구성 환경으로 대상이 아님 | N/A | N/A | 양호함 Sophos UTM의 로깅 및 보고 > 원격 Syslog 로그 설정에서 관제망 로그 서버(10.10.20.2) 가 등록됨 Syslog 포트도 UDP 514로 지정되어 있고, 원격 로그 전송 기능이 활성화된 상태 해당 설정을 통해 로그가 내부가 아닌 외부 로그 서버에도 전송되도록 구성 완료 → 원격 로그 서버 사용이 설정되어 있으므로 '양호(O)'로 판단 |  |  |  |  | 0 | 0 | 0 | 0
기능 관리 | S-15 | 정책 관리 |  |  | H | 3 | Y | 불필요하거나 과도한 방화벽 정책이 존재하지 않아 양호함 | Y | Y | 양호함 현재상태: Sophos UTM 장비의 원격 Syslog 로그 설정에서 관제망 로그 서버(10.10.20.2)가 등록되었으며, UDP 514 포트를 통해 로그 전송이 설정되어 있음 로그 전송 포트 및 대상 서비스 정의가 명확히 설정되어 있어, 로그 서버 설정이 정책에 따라 적절히 구성된 상태 → 로그 서버 설정 관리가 정상적으로 적용되어 있으므로 '양호(O)'로 판단 |  |  |  |  | 3 | 3 | 3 | 3
기능 관리 | S-16 | NAT 설정 |  |  | H | 3 | N/A | NAT 대상 장비가 아니므로 대상이 아님 | N/A | N/A | 양호함 현재상태: Sophos UTM 장비의 원격 Syslog 로그 설정에서 관제망 로그 서버(10.10.20.2)가 등록되었으며, UDP 515 포트를 통해 로그 전송이 설정되어 있음 로그 전송 포트 및 대상 서비스 정의가 명확히 설정되어 있어, 로그 서버 설정이 정책에 따라 적절히 구성된 상태 → 로그 서버 설정 관리가 정상적으로 적용되어 있으므로 '양호(O)'로 판단 |  |  |  |  | 0 | 0 | 0 | 0
기능 관리 | S-17 | DMZ 설정 |  |  | H | 3 | Y | 외부 공개 서버가 DMZ 영역에 분리되어 있어 양호함 | Y | Y | 양호함 현재상태: Sophos UTM 장비의 원격 Syslog 로그 설정에서 관제망 로그 서버(10.10.20.2)가 등록되었으며, UDP 516 포트를 통해 로그 전송이 설정되어 있음 로그 전송 포트 및 대상 서비스 정의가 명확히 설정되어 있어, 로그 서버 설정이 정책에 따라 적절히 구성된 상태 → 로그 서버 설정 관리가 정상적으로 적용되어 있으므로 '양호(O)'로 판단 |  |  |  |  | 3 | 3 | 3 | 3
기능 관리 | S-18 | 최소한의 서비스만 제공 |  |  | H | 3 | Y | 업무에 필요한 최소한의 서비스와 포트만 허용되어 있어 양호함 | Y | Y | 양호함 현재상태: Sophos UTM 장비의 원격 Syslog 로그 설정에서 관제망 로그 서버(10.10.20.2)가 등록되었으며, UDP 517 포트를 통해 로그 전송이 설정되어 있음 로그 전송 포트 및 대상 서비스 정의가 명확히 설정되어 있어, 로그 서버 설정이 정책에 따라 적절히 구성된 상태 → 로그 서버 설정 관리가 정상적으로 적용되어 있으므로 '양호(O)'로 판단 |  |  |  |  | 3 | 3 | 3 | 3
기능 관리 | S-19 | 이상징후 탐지 모니터링 수행 |  |  | H | 3 | Y | IPS 및 보안 로그를 통해 이상징후를 탐지하도록 설정되어 있어 양호함 | Y | Y | 양호함 현재상태: Sophos UTM 장비의 원격 Syslog 로그 설정에서 관제망 로그 서버(10.10.20.2)가 등록되었으며, UDP 518 포트를 통해 로그 전송이 설정되어 있음 로그 전송 포트 및 대상 서비스 정의가 명확히 설정되어 있어, 로그 서버 설정이 정책에 따라 적절히 구성된 상태 → 로그 서버 설정 관리가 정상적으로 적용되어 있으므로 '양호(O)'로 판단 |  |  |  |  | 3 | 3 | 3 | 3
기능 관리 | S-20 | 장비 사용량 검토 |  |  | H | 3 | Y | CPU, 메모리, 디스크 및 인터페이스 사용량을 확인할 수 있어 양호함 | Y | Y | 양호함 현재상태: Sophos UTM 장비의 원격 Syslog 로그 설정에서 관제망 로그 서버(10.10.20.2)가 등록되었으며, UDP 519 포트를 통해 로그 전송이 설정되어 있음 로그 전송 포트 및 대상 서비스 정의가 명확히 설정되어 있어, 로그 서버 설정이 정책에 따라 적절히 구성된 상태 → 로그 서버 설정 관리가 정상적으로 적용되어 있으므로 '양호(O)'로 판단 |  |  |  |  | 3 | 3 | 3 | 3
기능 관리 | S-21 | SNMP 서비스 확인 |  |  | H | 3 | Y | SNMP 서비스가 비활성화되어 있어 양호함 | Y | Y | 양호함 현재상태: Sophos UTM 장비의 원격 Syslog 로그 설정에서 관제망 로그 서버(10.10.20.2)가 등록되었으며, UDP 520 포트를 통해 로그 전송이 설정되어 있음 로그 전송 포트 및 대상 서비스 정의가 명확히 설정되어 있어, 로그 서버 설정이 정책에 따라 적절히 구성된 상태 → 로그 서버 설정 관리가 정상적으로 적용되어 있으므로 '양호(O)'로 판단 |  |  |  |  | 3 | 3 | 3 | 3
기능 관리 | S-22 | SNMP Community String 복잡성 설정 |  |  | H | 3 | N/A | SNMP를 사용하지 않아 Community String 설정 대상이 아님 | N/A | N/A | 양호함 현재상태: Sophos UTM 장비의 원격 Syslog 로그 설정에서 관제망 로그 서버(10.10.20.2)가 등록되었으며, UDP 521 포트를 통해 로그 전송이 설정되어 있음 로그 전송 포트 및 대상 서비스 정의가 명확히 설정되어 있어, 로그 서버 설정이 정책에 따라 적절히 구성된 상태 → 로그 서버 설정 관리가 정상적으로 적용되어 있으므로 '양호(O)'로 판단 |  |  |  |  | 0 | 0 | 0 | 0
기능 관리 | S-23 | 유해 트래픽 탐지/차단 정책 설정 |  |  | M | 2 | Y | 유해 트래픽 탐지 및 차단 정책이 적용되어 있어 양호함 | Y | Y | 양호함 현재상태: Sophos UTM 장비의 원격 Syslog 로그 설정에서 관제망 로그 서버(10.10.20.2)가 등록되었으며, UDP 522 포트를 통해 로그 전송이 설정되어 있음 로그 전송 포트 및 대상 서비스 정의가 명확히 설정되어 있어, 로그 서버 설정이 정책에 따라 적절히 구성된 상태 → 로그 서버 설정 관리가 정상적으로 적용되어 있으므로 '양호(O)'로 판단 |  |  |  |  | 2 | 2 | 2 | 2

## BR-EDGE-FW
■ HQ-EDGE-FW 상세 진단결과
1) 시스템 현황 | [15 empty] | ※ 자산 평가
HostName | HQ-EDGE-FW |  | 운영자산 명 |  | UTM | [10 empty] | 기밀성 | 3 | 자산등급 | H
OS 종류 및 버전 | SOPHOS UTM 9 |  | IP Address |  | 10.10.40.237/30 10.10.40.234/30 | [10 empty] | 무결성 | 3
담당자 | 홍길동 |  | 설치 위치 |  | 외부방화벽 | [10 empty] | 가용성 | 3
2) 진단 결과
① 부분별 진단 결과
분류 |  |  | 본진단 결과 (이행 전) |  |  |  |  | 영역별 수준 그래프 | 이행 결과 | [6 empty] | 결과 점수 |  |  |  | 영역별 수준 그래프
|  |  | 전체 | 양호 | 취약 | N/A | 수준 |  | 조치 | 미조치 | 위험수용 | N/A | 이행율 | 수준 |  | 전체점수(이행 전) | 평가점수 (이행 전) | 평가점수 (이행 후) | 전체점수(이행 후) | 분류 |  | 본진단 결과 (이행 전) | 이행 결과
계정 관리 |  |  | 5 | 5 | 0 | 0 | 100% |  | 0 | 0 | 0 | 0 | N/A | 100% |  | #REF! | 12 | #REF! | #REF! | 0 |  | 100% | 100%
접근 관리 |  |  | 3 | 3 | 0 | 0 | 100% |  | 0 | 0 | 0 | 0 | N/A | 100% |  | 9 | 9 | 9 | 9 | 0 |  | 100% | 100%
패치 관리 |  |  | 1 | 0 | 0 | 0 | 0% |  | 0 | 0 | 0 | 1 | 0% | 0%
로그 관리 |  |  | 5 | 4 | 0 | 1 | 100% |  | 0 | 0 | 0 | 1 | N/A | 100% |  | 8 | 8 | 8 | 8 | 0 |  | 100% | 100%
기능 관리 |  |  | 9 | 7 | 0 | 2 | 100% |  | 0 | 0 | 0 | 2 | N/A | 100% |  | 20 | 20 | 20 | 20 | 0 |  | 100% | 100%
전체 보안 수준 |  |  | 23 | 19 | 0 | 3 | 95.65% |  | 0 | 0 | 0 | 4 | N/A | N/A |  | #REF! | 49 | #REF! | #REF! | 전채 보안 수준 |  | 95.65% | N/A
② 상세 진단 현황 | [15 empty] | HIDDEN 필드입니다
분류 |  | 진단 항목 |  |  | 중요도 |  | 진단 결과 | 현황 및 문제점 | 이행 결과 | 이행여부 | 조치 현황 |  |  |  | 개선방안 및 보호대책 | 전체점수(이행전) | 평가점수 (이행 전) | 평가점수 (이행 후) | 전체점수(이행 후) | 이행 결과
계정 관리 | S-01 | 보안 장비 Default 계정 변경 |  |  | H | 3 | Y | 기본 관리자 계정의 변경 기능을 지원하지 않아 해당 사항 없음 | Y | Y | 양호함 |  |  |  |  | #REF! | 0 | 0 | #REF! | 결과 | 점수
계정 관리 | S-02 | 비밀번호 관리정책 설정 |  |  | H | 3 | Y | 관리자 계정에 비밀번호 복잡성 정책이 적용되어 있어 양호함 | Y | Y | 양호함 |  |  |  |  | 3 | 3 | 3 | 3 | 조치 | 1
계정 관리 | S-03 | 보안 장비 계정별 권한 설정 |  |  | H | 3 | Y | 계정별 권한이 구분되어 최소 권한 원칙이 적용되어 있어 양호함 | Y | Y | 양호함 Sophos UTM 장비에서 관리자, 감사자, 열람자 역할이 분리된 사용자 그룹이 구성되어 있음 SuperAdmins: 설정 및 시스템 전반 제어 가능 Auditor: 로그 열람 전용 ReadOnly: 설정 보기 전용, 변경 불가 향후 사용자 계정이 해당 그룹에 소속되어 운용되면 → 최소 권한 원칙, 역할 분리, 책임 분담이 적용된 상태로 운영 가능 → 역할 분리가 적용된 계정 그룹 구조가 마련되어 있으므로 '양호(O)'로 판단 |  |  |  |  | 3 | 3 | 3 | 3 | 미조치 | 0
계정 관리 | S-04 | 보안 장비 계정 관리 |  |  | H | 3 | Y | 불필요하거나 장기 미사용 계정이 존재하지 않아 양호함 | Y | Y | 양호함 |  |  |  |  | 3 | 3 | 3 | 3 | 위험수용 | 0
계정 관리 | S-05 | 계정 잠금 임계값 설정 |  |  | H | 3 | Y | 로그인 실패 시 접속 시도 IP를 차단하도록 설정되어 있어 양호함 | Y | Y | 미조치 |  |  |  |  | 3 | 3 | 3 | 3 | N/A | 0
접근 관리 | S-06 | 보안 장비 원격 관리 접근 통제 |  |  | H | 3 | Y | 허가된 관리 IP만 WebAdmin에 접속하도록 설정되어 있어 양호함 | Y | Y | 양호함 현재상태: WebAdmin 접속 허용 네트워크가 기존에는 Any로 설정되어 있어, 외부를 포함한 모든 IP에서 관리자 페이지 접속이 가능했음 보안상 위험 요소가 있어 접속 허용 네트워크를 관제망 대역(10.10.20.0/28)으로 제한 설정함 → 관리자 접근 IP가 적절히 제한되었으므로 '양호(O)'로 판단 |  |  |  |  | 3 | 3 | 3 | 3 | Y | 1
접근 관리 | S-07 | 보안 장비 보안 접속 |  |  | H | 3 | Y | WebAdmin 관리 접속 시 HTTPS를 사용하도록 설정되어 있어 양호함 | Y | Y | 양호함 |  |  |  |  | 3 | 3 | 3 | 3 | Y(즉시조치) | 1
접근 관리 | S-08 | 세션 종료 시간 설정 |  |  | H | 3 | Y | 세션 유휴 제한 시간이 10분 이하로 설정되어 있어 양호함 | Y | Y | 양호함 현재상태: Sophos UTM의 WebAdmin > 고급 탭에서 세션 유휴 제한 시간이 600초(10분) 으로 설정되어 있음 이는 보안 가이드라인에서 권고하는 10분 이하 기준을 만족하며, 일정 시간 미사용 시 관리자 세션이 자동으로 종료되도록 설정됨 → 보안정책에 부합하는 세션 타임아웃 설정이 적용되어 있으므로 '양호(O)'로 판단 |  |  |  |  | 3 | 3 | 3 | 3
패치 관리 | S-09 | 주기적 보안 패치 및 벤더 권고사항 적용 |  |  | H | 3 | 인터뷰 | 보안 패치 및 벤더 권고사항의 주기적 적용 여부는 담당자 확인 필요 | Y | N/A | 양호함 |  |  |  |  | 3 | 0 | 0 | 3
로그 관리 | S-10 | 보안 장비 로그 설정 |  |  | M | 2 | Y | 주요 보안 및 시스템 로그가 수집되도록 설정되어 있어 양호함 | Y | Y | 양호함 |  |  |  |  | 2 | 2 | 2 | 2
로그 관리 | S-11 | 보안 장비 로그 보관 |  |  | M | 2 | Y | 보안 로그가 정책에 따른 기간 동안 보관되도록 설정되어 있어 양호함 | Y | Y | 양호함 |  |  |  |  | 2 | 2 | 2 | 2
로그 관리 | S-12 | 보안 장비 정책 백업 설정 |  |  | M | 2 | Y | 장비 설정의 자동 백업이 주기적으로 수행되도록 설정되어 있어 양호함 | Y | Y | 양호함 |  |  |  |  | 2 | 2 | 2 | 2
로그 관리 | S-13 | 원격 로그 서버 사용 |  |  | M | 2 | Y | 내부 로그 서버로 주요 로그를 전송하도록 설정되어 있어 양호함 | Y | Y | 양호함 |  |  |  |  | 2 | 2 | 2 | 2
로그 관리 | S-14 | NTP 및 시각 동기화 설정 |  |  | M | 2 | N/A | NTP 서버 미구성 환경으로 대상이 아님 | N/A | N/A | 양호함 Sophos UTM의 로깅 및 보고 > 원격 Syslog 로그 설정에서 관제망 로그 서버(10.10.20.2) 가 등록됨 Syslog 포트도 UDP 514로 지정되어 있고, 원격 로그 전송 기능이 활성화된 상태 해당 설정을 통해 로그가 내부가 아닌 외부 로그 서버에도 전송되도록 구성 완료 → 원격 로그 서버 사용이 설정되어 있으므로 '양호(O)'로 판단 |  |  |  |  | 0 | 0 | 0 | 0
기능 관리 | S-15 | 정책 관리 |  |  | H | 3 | Y | 불필요하거나 과도한 방화벽 정책이 존재하지 않아 양호함 | Y | Y | 양호함 현재상태: Sophos UTM 장비의 원격 Syslog 로그 설정에서 관제망 로그 서버(10.10.20.2)가 등록되었으며, UDP 514 포트를 통해 로그 전송이 설정되어 있음 로그 전송 포트 및 대상 서비스 정의가 명확히 설정되어 있어, 로그 서버 설정이 정책에 따라 적절히 구성된 상태 → 로그 서버 설정 관리가 정상적으로 적용되어 있으므로 '양호(O)'로 판단 |  |  |  |  | 3 | 3 | 3 | 3
기능 관리 | S-16 | NAT 설정 |  |  | H | 3 | N/A | NAT 대상 장비가 아니므로 대상이 아님 | N/A | N/A | 양호함 현재상태: Sophos UTM 장비의 원격 Syslog 로그 설정에서 관제망 로그 서버(10.10.20.2)가 등록되었으며, UDP 515 포트를 통해 로그 전송이 설정되어 있음 로그 전송 포트 및 대상 서비스 정의가 명확히 설정되어 있어, 로그 서버 설정이 정책에 따라 적절히 구성된 상태 → 로그 서버 설정 관리가 정상적으로 적용되어 있으므로 '양호(O)'로 판단 |  |  |  |  | 0 | 0 | 0 | 0
기능 관리 | S-17 | DMZ 설정 |  |  | H | 3 | Y | 외부 공개 서버가 DMZ 영역에 분리되어 있어 양호함 | Y | Y | 양호함 현재상태: Sophos UTM 장비의 원격 Syslog 로그 설정에서 관제망 로그 서버(10.10.20.2)가 등록되었으며, UDP 516 포트를 통해 로그 전송이 설정되어 있음 로그 전송 포트 및 대상 서비스 정의가 명확히 설정되어 있어, 로그 서버 설정이 정책에 따라 적절히 구성된 상태 → 로그 서버 설정 관리가 정상적으로 적용되어 있으므로 '양호(O)'로 판단 |  |  |  |  | 3 | 3 | 3 | 3
기능 관리 | S-18 | 최소한의 서비스만 제공 |  |  | H | 3 | Y | 업무에 필요한 최소한의 서비스와 포트만 허용되어 있어 양호함 | Y | Y | 양호함 현재상태: Sophos UTM 장비의 원격 Syslog 로그 설정에서 관제망 로그 서버(10.10.20.2)가 등록되었으며, UDP 517 포트를 통해 로그 전송이 설정되어 있음 로그 전송 포트 및 대상 서비스 정의가 명확히 설정되어 있어, 로그 서버 설정이 정책에 따라 적절히 구성된 상태 → 로그 서버 설정 관리가 정상적으로 적용되어 있으므로 '양호(O)'로 판단 |  |  |  |  | 3 | 3 | 3 | 3
기능 관리 | S-19 | 이상징후 탐지 모니터링 수행 |  |  | H | 3 | Y | IPS 및 보안 로그를 통해 이상징후를 탐지하도록 설정되어 있어 양호함 | Y | Y | 양호함 현재상태: Sophos UTM 장비의 원격 Syslog 로그 설정에서 관제망 로그 서버(10.10.20.2)가 등록되었으며, UDP 518 포트를 통해 로그 전송이 설정되어 있음 로그 전송 포트 및 대상 서비스 정의가 명확히 설정되어 있어, 로그 서버 설정이 정책에 따라 적절히 구성된 상태 → 로그 서버 설정 관리가 정상적으로 적용되어 있으므로 '양호(O)'로 판단 |  |  |  |  | 3 | 3 | 3 | 3
기능 관리 | S-20 | 장비 사용량 검토 |  |  | H | 3 | Y | CPU, 메모리, 디스크 및 인터페이스 사용량을 확인할 수 있어 양호함 | Y | Y | 양호함 현재상태: Sophos UTM 장비의 원격 Syslog 로그 설정에서 관제망 로그 서버(10.10.20.2)가 등록되었으며, UDP 519 포트를 통해 로그 전송이 설정되어 있음 로그 전송 포트 및 대상 서비스 정의가 명확히 설정되어 있어, 로그 서버 설정이 정책에 따라 적절히 구성된 상태 → 로그 서버 설정 관리가 정상적으로 적용되어 있으므로 '양호(O)'로 판단 |  |  |  |  | 3 | 3 | 3 | 3
기능 관리 | S-21 | SNMP 서비스 확인 |  |  | H | 3 | Y | SNMP 서비스가 비활성화되어 있어 양호함 | Y | Y | 양호함 현재상태: Sophos UTM 장비의 원격 Syslog 로그 설정에서 관제망 로그 서버(10.10.20.2)가 등록되었으며, UDP 520 포트를 통해 로그 전송이 설정되어 있음 로그 전송 포트 및 대상 서비스 정의가 명확히 설정되어 있어, 로그 서버 설정이 정책에 따라 적절히 구성된 상태 → 로그 서버 설정 관리가 정상적으로 적용되어 있으므로 '양호(O)'로 판단 |  |  |  |  | 3 | 3 | 3 | 3
기능 관리 | S-22 | SNMP Community String 복잡성 설정 |  |  | H | 3 | N/A | SNMP를 사용하지 않아 Community String 설정 대상이 아님 | N/A | N/A | 양호함 현재상태: Sophos UTM 장비의 원격 Syslog 로그 설정에서 관제망 로그 서버(10.10.20.2)가 등록되었으며, UDP 521 포트를 통해 로그 전송이 설정되어 있음 로그 전송 포트 및 대상 서비스 정의가 명확히 설정되어 있어, 로그 서버 설정이 정책에 따라 적절히 구성된 상태 → 로그 서버 설정 관리가 정상적으로 적용되어 있으므로 '양호(O)'로 판단 |  |  |  |  | 0 | 0 | 0 | 0
기능 관리 | S-23 | 유해 트래픽 탐지/차단 정책 설정 |  |  | M | 2 | Y | 유해 트래픽 탐지 및 차단 정책이 적용되어 있어 양호함 | Y | Y | 양호함 현재상태: Sophos UTM 장비의 원격 Syslog 로그 설정에서 관제망 로그 서버(10.10.20.2)가 등록되었으며, UDP 522 포트를 통해 로그 전송이 설정되어 있음 로그 전송 포트 및 대상 서비스 정의가 명확히 설정되어 있어, 로그 서버 설정이 정책에 따라 적절히 구성된 상태 → 로그 서버 설정 관리가 정상적으로 적용되어 있으므로 '양호(O)'로 판단 |  |  |  |  | 2 | 2 | 2 | 2

## HQ-SIEM
■ HQ-EDGE-FW 상세 진단결과
1) 시스템 현황 | [15 empty] | ※ 자산 평가
HostName | HQ-EDGE-FW |  | 운영자산 명 |  | UTM | [10 empty] | 기밀성 | 3 | 자산등급 | H
OS 종류 및 버전 | SOPHOS UTM 9 |  | IP Address |  | 10.10.40.237/30 10.10.40.234/30 | [10 empty] | 무결성 | 3
담당자 | 홍길동 |  | 설치 위치 |  | 외부방화벽 | [10 empty] | 가용성 | 3
2) 진단 결과
① 부분별 진단 결과
분류 |  |  | 본진단 결과 (이행 전) |  |  |  |  | 영역별 수준 그래프 | 이행 결과 | [6 empty] | 결과 점수 |  |  |  | 영역별 수준 그래프
|  |  | 전체 | 양호 | 취약 | N/A | 수준 |  | 조치 | 미조치 | 위험수용 | N/A | 이행율 | 수준 |  | 전체점수(이행 전) | 평가점수 (이행 전) | 평가점수 (이행 후) | 전체점수(이행 후) | 분류 |  | 본진단 결과 (이행 전) | 이행 결과
계정 관리 |  |  | 5 | 5 | 0 | 0 | 100% |  | 0 | 0 | 0 | 0 | N/A | 100% |  | #REF! | 12 | #REF! | #REF! | 0 |  | 100% | 100%
접근 관리 |  |  | 3 | 3 | 0 | 0 | 100% |  | 0 | 0 | 0 | 0 | N/A | 100% |  | 9 | 9 | 9 | 9 | 0 |  | 100% | 100%
패치 관리 |  |  | 1 | 0 | 0 | 0 | 0% |  | 0 | 0 | 0 | 1 | 0% | 0%
로그 관리 |  |  | 5 | 4 | 0 | 1 | 100% |  | 0 | 0 | 0 | 1 | N/A | 100% |  | 8 | 8 | 8 | 8 | 0 |  | 100% | 100%
기능 관리 |  |  | 9 | 7 | 0 | 2 | 100% |  | 0 | 0 | 0 | 2 | N/A | 100% |  | 20 | 20 | 20 | 20 | 0 |  | 100% | 100%
전체 보안 수준 |  |  | 23 | 19 | 0 | 3 | 95.65% |  | 0 | 0 | 0 | 4 | N/A | N/A |  | #REF! | 49 | #REF! | #REF! | 전채 보안 수준 |  | 95.65% | N/A
② 상세 진단 현황 | [15 empty] | HIDDEN 필드입니다
분류 |  | 진단 항목 |  |  | 중요도 |  | 진단 결과 | 현황 및 문제점 | 이행 결과 | 이행여부 | 조치 현황 |  |  |  | 개선방안 및 보호대책 | 전체점수(이행전) | 평가점수 (이행 전) | 평가점수 (이행 후) | 전체점수(이행 후) | 이행 결과
계정 관리 | S-01 | 보안 장비 Default 계정 변경 |  |  | H | 3 | Y | 기본 관리자 계정의 변경 기능을 지원하지 않아 해당 사항 없음 | Y | Y | 양호함 |  |  |  |  | #REF! | 0 | 0 | #REF! | 결과 | 점수
계정 관리 | S-02 | 비밀번호 관리정책 설정 |  |  | H | 3 | Y | 관리자 계정에 비밀번호 복잡성 정책이 적용되어 있어 양호함 | Y | Y | 양호함 |  |  |  |  | 3 | 3 | 3 | 3 | 조치 | 1
계정 관리 | S-03 | 보안 장비 계정별 권한 설정 |  |  | H | 3 | Y | 계정별 권한이 구분되어 최소 권한 원칙이 적용되어 있어 양호함 | Y | Y | 양호함 Sophos UTM 장비에서 관리자, 감사자, 열람자 역할이 분리된 사용자 그룹이 구성되어 있음 SuperAdmins: 설정 및 시스템 전반 제어 가능 Auditor: 로그 열람 전용 ReadOnly: 설정 보기 전용, 변경 불가 향후 사용자 계정이 해당 그룹에 소속되어 운용되면 → 최소 권한 원칙, 역할 분리, 책임 분담이 적용된 상태로 운영 가능 → 역할 분리가 적용된 계정 그룹 구조가 마련되어 있으므로 '양호(O)'로 판단 |  |  |  |  | 3 | 3 | 3 | 3 | 미조치 | 0
계정 관리 | S-04 | 보안 장비 계정 관리 |  |  | H | 3 | Y | 불필요하거나 장기 미사용 계정이 존재하지 않아 양호함 | Y | Y | 양호함 |  |  |  |  | 3 | 3 | 3 | 3 | 위험수용 | 0
계정 관리 | S-05 | 계정 잠금 임계값 설정 |  |  | H | 3 | Y | 로그인 실패 시 접속 시도 IP를 차단하도록 설정되어 있어 양호함 | Y | Y | 미조치 |  |  |  |  | 3 | 3 | 3 | 3 | N/A | 0
접근 관리 | S-06 | 보안 장비 원격 관리 접근 통제 |  |  | H | 3 | Y | 허가된 관리 IP만 WebAdmin에 접속하도록 설정되어 있어 양호함 | Y | Y | 양호함 현재상태: WebAdmin 접속 허용 네트워크가 기존에는 Any로 설정되어 있어, 외부를 포함한 모든 IP에서 관리자 페이지 접속이 가능했음 보안상 위험 요소가 있어 접속 허용 네트워크를 관제망 대역(10.10.20.0/28)으로 제한 설정함 → 관리자 접근 IP가 적절히 제한되었으므로 '양호(O)'로 판단 |  |  |  |  | 3 | 3 | 3 | 3 | Y | 1
접근 관리 | S-07 | 보안 장비 보안 접속 |  |  | H | 3 | Y | WebAdmin 관리 접속 시 HTTPS를 사용하도록 설정되어 있어 양호함 | Y | Y | 양호함 |  |  |  |  | 3 | 3 | 3 | 3 | Y(즉시조치) | 1
접근 관리 | S-08 | 세션 종료 시간 설정 |  |  | H | 3 | Y | 세션 유휴 제한 시간이 10분 이하로 설정되어 있어 양호함 | Y | Y | 양호함 현재상태: Sophos UTM의 WebAdmin > 고급 탭에서 세션 유휴 제한 시간이 600초(10분) 으로 설정되어 있음 이는 보안 가이드라인에서 권고하는 10분 이하 기준을 만족하며, 일정 시간 미사용 시 관리자 세션이 자동으로 종료되도록 설정됨 → 보안정책에 부합하는 세션 타임아웃 설정이 적용되어 있으므로 '양호(O)'로 판단 |  |  |  |  | 3 | 3 | 3 | 3
패치 관리 | S-09 | 주기적 보안 패치 및 벤더 권고사항 적용 |  |  | H | 3 | 인터뷰 | 보안 패치 및 벤더 권고사항의 주기적 적용 여부는 담당자 확인 필요 | Y | N/A | 양호함 |  |  |  |  | 3 | 0 | 0 | 3
로그 관리 | S-10 | 보안 장비 로그 설정 |  |  | M | 2 | Y | 주요 보안 및 시스템 로그가 수집되도록 설정되어 있어 양호함 | Y | Y | 양호함 |  |  |  |  | 2 | 2 | 2 | 2
로그 관리 | S-11 | 보안 장비 로그 보관 |  |  | M | 2 | Y | 보안 로그가 정책에 따른 기간 동안 보관되도록 설정되어 있어 양호함 | Y | Y | 양호함 |  |  |  |  | 2 | 2 | 2 | 2
로그 관리 | S-12 | 보안 장비 정책 백업 설정 |  |  | M | 2 | Y | 장비 설정의 자동 백업이 주기적으로 수행되도록 설정되어 있어 양호함 | Y | Y | 양호함 |  |  |  |  | 2 | 2 | 2 | 2
로그 관리 | S-13 | 원격 로그 서버 사용 |  |  | M | 2 | Y | 내부 로그 서버로 주요 로그를 전송하도록 설정되어 있어 양호함 | Y | Y | 양호함 |  |  |  |  | 2 | 2 | 2 | 2
로그 관리 | S-14 | NTP 및 시각 동기화 설정 |  |  | M | 2 | N/A | NTP 서버 미구성 환경으로 대상이 아님 | N/A | N/A | 양호함 Sophos UTM의 로깅 및 보고 > 원격 Syslog 로그 설정에서 관제망 로그 서버(10.10.20.2) 가 등록됨 Syslog 포트도 UDP 514로 지정되어 있고, 원격 로그 전송 기능이 활성화된 상태 해당 설정을 통해 로그가 내부가 아닌 외부 로그 서버에도 전송되도록 구성 완료 → 원격 로그 서버 사용이 설정되어 있으므로 '양호(O)'로 판단 |  |  |  |  | 0 | 0 | 0 | 0
기능 관리 | S-15 | 정책 관리 |  |  | H | 3 | Y | 불필요하거나 과도한 방화벽 정책이 존재하지 않아 양호함 | Y | Y | 양호함 현재상태: Sophos UTM 장비의 원격 Syslog 로그 설정에서 관제망 로그 서버(10.10.20.2)가 등록되었으며, UDP 514 포트를 통해 로그 전송이 설정되어 있음 로그 전송 포트 및 대상 서비스 정의가 명확히 설정되어 있어, 로그 서버 설정이 정책에 따라 적절히 구성된 상태 → 로그 서버 설정 관리가 정상적으로 적용되어 있으므로 '양호(O)'로 판단 |  |  |  |  | 3 | 3 | 3 | 3
기능 관리 | S-16 | NAT 설정 |  |  | H | 3 | N/A | NAT 대상 장비가 아니므로 대상이 아님 | N/A | N/A | 양호함 현재상태: Sophos UTM 장비의 원격 Syslog 로그 설정에서 관제망 로그 서버(10.10.20.2)가 등록되었으며, UDP 515 포트를 통해 로그 전송이 설정되어 있음 로그 전송 포트 및 대상 서비스 정의가 명확히 설정되어 있어, 로그 서버 설정이 정책에 따라 적절히 구성된 상태 → 로그 서버 설정 관리가 정상적으로 적용되어 있으므로 '양호(O)'로 판단 |  |  |  |  | 0 | 0 | 0 | 0
기능 관리 | S-17 | DMZ 설정 |  |  | H | 3 | Y | 외부 공개 서버가 DMZ 영역에 분리되어 있어 양호함 | Y | Y | 양호함 현재상태: Sophos UTM 장비의 원격 Syslog 로그 설정에서 관제망 로그 서버(10.10.20.2)가 등록되었으며, UDP 516 포트를 통해 로그 전송이 설정되어 있음 로그 전송 포트 및 대상 서비스 정의가 명확히 설정되어 있어, 로그 서버 설정이 정책에 따라 적절히 구성된 상태 → 로그 서버 설정 관리가 정상적으로 적용되어 있으므로 '양호(O)'로 판단 |  |  |  |  | 3 | 3 | 3 | 3
기능 관리 | S-18 | 최소한의 서비스만 제공 |  |  | H | 3 | Y | 업무에 필요한 최소한의 서비스와 포트만 허용되어 있어 양호함 | Y | Y | 양호함 현재상태: Sophos UTM 장비의 원격 Syslog 로그 설정에서 관제망 로그 서버(10.10.20.2)가 등록되었으며, UDP 517 포트를 통해 로그 전송이 설정되어 있음 로그 전송 포트 및 대상 서비스 정의가 명확히 설정되어 있어, 로그 서버 설정이 정책에 따라 적절히 구성된 상태 → 로그 서버 설정 관리가 정상적으로 적용되어 있으므로 '양호(O)'로 판단 |  |  |  |  | 3 | 3 | 3 | 3
기능 관리 | S-19 | 이상징후 탐지 모니터링 수행 |  |  | H | 3 | Y | IPS 및 보안 로그를 통해 이상징후를 탐지하도록 설정되어 있어 양호함 | Y | Y | 양호함 현재상태: Sophos UTM 장비의 원격 Syslog 로그 설정에서 관제망 로그 서버(10.10.20.2)가 등록되었으며, UDP 518 포트를 통해 로그 전송이 설정되어 있음 로그 전송 포트 및 대상 서비스 정의가 명확히 설정되어 있어, 로그 서버 설정이 정책에 따라 적절히 구성된 상태 → 로그 서버 설정 관리가 정상적으로 적용되어 있으므로 '양호(O)'로 판단 |  |  |  |  | 3 | 3 | 3 | 3
기능 관리 | S-20 | 장비 사용량 검토 |  |  | H | 3 | Y | CPU, 메모리, 디스크 및 인터페이스 사용량을 확인할 수 있어 양호함 | Y | Y | 양호함 현재상태: Sophos UTM 장비의 원격 Syslog 로그 설정에서 관제망 로그 서버(10.10.20.2)가 등록되었으며, UDP 519 포트를 통해 로그 전송이 설정되어 있음 로그 전송 포트 및 대상 서비스 정의가 명확히 설정되어 있어, 로그 서버 설정이 정책에 따라 적절히 구성된 상태 → 로그 서버 설정 관리가 정상적으로 적용되어 있으므로 '양호(O)'로 판단 |  |  |  |  | 3 | 3 | 3 | 3
기능 관리 | S-21 | SNMP 서비스 확인 |  |  | H | 3 | Y | SNMP 서비스가 비활성화되어 있어 양호함 | Y | Y | 양호함 현재상태: Sophos UTM 장비의 원격 Syslog 로그 설정에서 관제망 로그 서버(10.10.20.2)가 등록되었으며, UDP 520 포트를 통해 로그 전송이 설정되어 있음 로그 전송 포트 및 대상 서비스 정의가 명확히 설정되어 있어, 로그 서버 설정이 정책에 따라 적절히 구성된 상태 → 로그 서버 설정 관리가 정상적으로 적용되어 있으므로 '양호(O)'로 판단 |  |  |  |  | 3 | 3 | 3 | 3
기능 관리 | S-22 | SNMP Community String 복잡성 설정 |  |  | H | 3 | N/A | SNMP를 사용하지 않아 Community String 설정 대상이 아님 | N/A | N/A | 양호함 현재상태: Sophos UTM 장비의 원격 Syslog 로그 설정에서 관제망 로그 서버(10.10.20.2)가 등록되었으며, UDP 521 포트를 통해 로그 전송이 설정되어 있음 로그 전송 포트 및 대상 서비스 정의가 명확히 설정되어 있어, 로그 서버 설정이 정책에 따라 적절히 구성된 상태 → 로그 서버 설정 관리가 정상적으로 적용되어 있으므로 '양호(O)'로 판단 |  |  |  |  | 0 | 0 | 0 | 0
기능 관리 | S-23 | 유해 트래픽 탐지/차단 정책 설정 |  |  | M | 2 | Y | 유해 트래픽 탐지 및 차단 정책이 적용되어 있어 양호함 | Y | Y | 양호함 현재상태: Sophos UTM 장비의 원격 Syslog 로그 설정에서 관제망 로그 서버(10.10.20.2)가 등록되었으며, UDP 522 포트를 통해 로그 전송이 설정되어 있음 로그 전송 포트 및 대상 서비스 정의가 명확히 설정되어 있어, 로그 서버 설정이 정책에 따라 적절히 구성된 상태 → 로그 서버 설정 관리가 정상적으로 적용되어 있으므로 '양호(O)'로 판단 |  |  |  |  | 2 | 2 | 2 | 2

## HQ-WAF
■ HQ-EDGE-FW 상세 진단결과
1) 시스템 현황 | [15 empty] | ※ 자산 평가
HostName | HQ-EDGE-FW |  | 운영자산 명 |  | UTM | [10 empty] | 기밀성 | 3 | 자산등급 | H
OS 종류 및 버전 | SOPHOS UTM 9 |  | IP Address |  | 10.10.40.237/30 10.10.40.234/30 | [10 empty] | 무결성 | 3
담당자 | 홍길동 |  | 설치 위치 |  | 외부방화벽 | [10 empty] | 가용성 | 3
2) 진단 결과
① 부분별 진단 결과
분류 |  |  | 본진단 결과 (이행 전) |  |  |  |  | 영역별 수준 그래프 | 이행 결과 | [6 empty] | 결과 점수 |  |  |  | 영역별 수준 그래프
|  |  | 전체 | 양호 | 취약 | N/A | 수준 |  | 조치 | 미조치 | 위험수용 | N/A | 이행율 | 수준 |  | 전체점수(이행 전) | 평가점수 (이행 전) | 평가점수 (이행 후) | 전체점수(이행 후) | 분류 |  | 본진단 결과 (이행 전) | 이행 결과
계정 관리 |  |  | 5 | 5 | 0 | 0 | 100% |  | 0 | 0 | 0 | 0 | N/A | 100% |  | #REF! | 12 | #REF! | #REF! | 0 |  | 100% | 100%
접근 관리 |  |  | 3 | 3 | 0 | 0 | 100% |  | 0 | 0 | 0 | 0 | N/A | 100% |  | 9 | 9 | 9 | 9 | 0 |  | 100% | 100%
패치 관리 |  |  | 1 | 0 | 0 | 0 | 0% |  | 0 | 0 | 0 | 1 | 0% | 0%
로그 관리 |  |  | 5 | 4 | 0 | 1 | 100% |  | 0 | 0 | 0 | 1 | N/A | 100% |  | 8 | 8 | 8 | 8 | 0 |  | 100% | 100%
기능 관리 |  |  | 9 | 7 | 0 | 2 | 100% |  | 0 | 0 | 0 | 2 | N/A | 100% |  | 20 | 20 | 20 | 20 | 0 |  | 100% | 100%
전체 보안 수준 |  |  | 23 | 19 | 0 | 3 | 95.65% |  | 0 | 0 | 0 | 4 | N/A | N/A |  | #REF! | 49 | #REF! | #REF! | 전채 보안 수준 |  | 95.65% | N/A
② 상세 진단 현황 | [15 empty] | HIDDEN 필드입니다
분류 |  | 진단 항목 |  |  | 중요도 |  | 진단 결과 | 현황 및 문제점 | 이행 결과 | 이행여부 | 조치 현황 |  |  |  | 개선방안 및 보호대책 | 전체점수(이행전) | 평가점수 (이행 전) | 평가점수 (이행 후) | 전체점수(이행 후) | 이행 결과
계정 관리 | S-01 | 보안 장비 Default 계정 변경 |  |  | H | 3 | Y | 기본 관리자 계정의 변경 기능을 지원하지 않아 해당 사항 없음 | Y | Y | 양호함 |  |  |  |  | #REF! | 0 | 0 | #REF! | 결과 | 점수
계정 관리 | S-02 | 비밀번호 관리정책 설정 |  |  | H | 3 | Y | 관리자 계정에 비밀번호 복잡성 정책이 적용되어 있어 양호함 | Y | Y | 양호함 |  |  |  |  | 3 | 3 | 3 | 3 | 조치 | 1
계정 관리 | S-03 | 보안 장비 계정별 권한 설정 |  |  | H | 3 | Y | 계정별 권한이 구분되어 최소 권한 원칙이 적용되어 있어 양호함 | Y | Y | 양호함 Sophos UTM 장비에서 관리자, 감사자, 열람자 역할이 분리된 사용자 그룹이 구성되어 있음 SuperAdmins: 설정 및 시스템 전반 제어 가능 Auditor: 로그 열람 전용 ReadOnly: 설정 보기 전용, 변경 불가 향후 사용자 계정이 해당 그룹에 소속되어 운용되면 → 최소 권한 원칙, 역할 분리, 책임 분담이 적용된 상태로 운영 가능 → 역할 분리가 적용된 계정 그룹 구조가 마련되어 있으므로 '양호(O)'로 판단 |  |  |  |  | 3 | 3 | 3 | 3 | 미조치 | 0
계정 관리 | S-04 | 보안 장비 계정 관리 |  |  | H | 3 | Y | 불필요하거나 장기 미사용 계정이 존재하지 않아 양호함 | Y | Y | 양호함 |  |  |  |  | 3 | 3 | 3 | 3 | 위험수용 | 0
계정 관리 | S-05 | 계정 잠금 임계값 설정 |  |  | H | 3 | Y | 로그인 실패 시 접속 시도 IP를 차단하도록 설정되어 있어 양호함 | Y | Y | 미조치 |  |  |  |  | 3 | 3 | 3 | 3 | N/A | 0
접근 관리 | S-06 | 보안 장비 원격 관리 접근 통제 |  |  | H | 3 | Y | 허가된 관리 IP만 WebAdmin에 접속하도록 설정되어 있어 양호함 | Y | Y | 양호함 현재상태: WebAdmin 접속 허용 네트워크가 기존에는 Any로 설정되어 있어, 외부를 포함한 모든 IP에서 관리자 페이지 접속이 가능했음 보안상 위험 요소가 있어 접속 허용 네트워크를 관제망 대역(10.10.20.0/28)으로 제한 설정함 → 관리자 접근 IP가 적절히 제한되었으므로 '양호(O)'로 판단 |  |  |  |  | 3 | 3 | 3 | 3 | Y | 1
접근 관리 | S-07 | 보안 장비 보안 접속 |  |  | H | 3 | Y | WebAdmin 관리 접속 시 HTTPS를 사용하도록 설정되어 있어 양호함 | Y | Y | 양호함 |  |  |  |  | 3 | 3 | 3 | 3 | Y(즉시조치) | 1
접근 관리 | S-08 | 세션 종료 시간 설정 |  |  | H | 3 | Y | 세션 유휴 제한 시간이 10분 이하로 설정되어 있어 양호함 | Y | Y | 양호함 현재상태: Sophos UTM의 WebAdmin > 고급 탭에서 세션 유휴 제한 시간이 600초(10분) 으로 설정되어 있음 이는 보안 가이드라인에서 권고하는 10분 이하 기준을 만족하며, 일정 시간 미사용 시 관리자 세션이 자동으로 종료되도록 설정됨 → 보안정책에 부합하는 세션 타임아웃 설정이 적용되어 있으므로 '양호(O)'로 판단 |  |  |  |  | 3 | 3 | 3 | 3
패치 관리 | S-09 | 주기적 보안 패치 및 벤더 권고사항 적용 |  |  | H | 3 | 인터뷰 | 보안 패치 및 벤더 권고사항의 주기적 적용 여부는 담당자 확인 필요 | Y | N/A | 양호함 |  |  |  |  | 3 | 0 | 0 | 3
로그 관리 | S-10 | 보안 장비 로그 설정 |  |  | M | 2 | Y | 주요 보안 및 시스템 로그가 수집되도록 설정되어 있어 양호함 | Y | Y | 양호함 |  |  |  |  | 2 | 2 | 2 | 2
로그 관리 | S-11 | 보안 장비 로그 보관 |  |  | M | 2 | Y | 보안 로그가 정책에 따른 기간 동안 보관되도록 설정되어 있어 양호함 | Y | Y | 양호함 |  |  |  |  | 2 | 2 | 2 | 2
로그 관리 | S-12 | 보안 장비 정책 백업 설정 |  |  | M | 2 | Y | 장비 설정의 자동 백업이 주기적으로 수행되도록 설정되어 있어 양호함 | Y | Y | 양호함 |  |  |  |  | 2 | 2 | 2 | 2
로그 관리 | S-13 | 원격 로그 서버 사용 |  |  | M | 2 | Y | 내부 로그 서버로 주요 로그를 전송하도록 설정되어 있어 양호함 | Y | Y | 양호함 |  |  |  |  | 2 | 2 | 2 | 2
로그 관리 | S-14 | NTP 및 시각 동기화 설정 |  |  | M | 2 | N/A | NTP 서버 미구성 환경으로 대상이 아님 | N/A | N/A | 양호함 Sophos UTM의 로깅 및 보고 > 원격 Syslog 로그 설정에서 관제망 로그 서버(10.10.20.2) 가 등록됨 Syslog 포트도 UDP 514로 지정되어 있고, 원격 로그 전송 기능이 활성화된 상태 해당 설정을 통해 로그가 내부가 아닌 외부 로그 서버에도 전송되도록 구성 완료 → 원격 로그 서버 사용이 설정되어 있으므로 '양호(O)'로 판단 |  |  |  |  | 0 | 0 | 0 | 0
기능 관리 | S-15 | 정책 관리 |  |  | H | 3 | Y | 불필요하거나 과도한 방화벽 정책이 존재하지 않아 양호함 | Y | Y | 양호함 현재상태: Sophos UTM 장비의 원격 Syslog 로그 설정에서 관제망 로그 서버(10.10.20.2)가 등록되었으며, UDP 514 포트를 통해 로그 전송이 설정되어 있음 로그 전송 포트 및 대상 서비스 정의가 명확히 설정되어 있어, 로그 서버 설정이 정책에 따라 적절히 구성된 상태 → 로그 서버 설정 관리가 정상적으로 적용되어 있으므로 '양호(O)'로 판단 |  |  |  |  | 3 | 3 | 3 | 3
기능 관리 | S-16 | NAT 설정 |  |  | H | 3 | N/A | NAT 대상 장비가 아니므로 대상이 아님 | N/A | N/A | 양호함 현재상태: Sophos UTM 장비의 원격 Syslog 로그 설정에서 관제망 로그 서버(10.10.20.2)가 등록되었으며, UDP 515 포트를 통해 로그 전송이 설정되어 있음 로그 전송 포트 및 대상 서비스 정의가 명확히 설정되어 있어, 로그 서버 설정이 정책에 따라 적절히 구성된 상태 → 로그 서버 설정 관리가 정상적으로 적용되어 있으므로 '양호(O)'로 판단 |  |  |  |  | 0 | 0 | 0 | 0
기능 관리 | S-17 | DMZ 설정 |  |  | H | 3 | Y | 외부 공개 서버가 DMZ 영역에 분리되어 있어 양호함 | Y | Y | 양호함 현재상태: Sophos UTM 장비의 원격 Syslog 로그 설정에서 관제망 로그 서버(10.10.20.2)가 등록되었으며, UDP 516 포트를 통해 로그 전송이 설정되어 있음 로그 전송 포트 및 대상 서비스 정의가 명확히 설정되어 있어, 로그 서버 설정이 정책에 따라 적절히 구성된 상태 → 로그 서버 설정 관리가 정상적으로 적용되어 있으므로 '양호(O)'로 판단 |  |  |  |  | 3 | 3 | 3 | 3
기능 관리 | S-18 | 최소한의 서비스만 제공 |  |  | H | 3 | Y | 업무에 필요한 최소한의 서비스와 포트만 허용되어 있어 양호함 | Y | Y | 양호함 현재상태: Sophos UTM 장비의 원격 Syslog 로그 설정에서 관제망 로그 서버(10.10.20.2)가 등록되었으며, UDP 517 포트를 통해 로그 전송이 설정되어 있음 로그 전송 포트 및 대상 서비스 정의가 명확히 설정되어 있어, 로그 서버 설정이 정책에 따라 적절히 구성된 상태 → 로그 서버 설정 관리가 정상적으로 적용되어 있으므로 '양호(O)'로 판단 |  |  |  |  | 3 | 3 | 3 | 3
기능 관리 | S-19 | 이상징후 탐지 모니터링 수행 |  |  | H | 3 | Y | IPS 및 보안 로그를 통해 이상징후를 탐지하도록 설정되어 있어 양호함 | Y | Y | 양호함 현재상태: Sophos UTM 장비의 원격 Syslog 로그 설정에서 관제망 로그 서버(10.10.20.2)가 등록되었으며, UDP 518 포트를 통해 로그 전송이 설정되어 있음 로그 전송 포트 및 대상 서비스 정의가 명확히 설정되어 있어, 로그 서버 설정이 정책에 따라 적절히 구성된 상태 → 로그 서버 설정 관리가 정상적으로 적용되어 있으므로 '양호(O)'로 판단 |  |  |  |  | 3 | 3 | 3 | 3
기능 관리 | S-20 | 장비 사용량 검토 |  |  | H | 3 | Y | CPU, 메모리, 디스크 및 인터페이스 사용량을 확인할 수 있어 양호함 | Y | Y | 양호함 현재상태: Sophos UTM 장비의 원격 Syslog 로그 설정에서 관제망 로그 서버(10.10.20.2)가 등록되었으며, UDP 519 포트를 통해 로그 전송이 설정되어 있음 로그 전송 포트 및 대상 서비스 정의가 명확히 설정되어 있어, 로그 서버 설정이 정책에 따라 적절히 구성된 상태 → 로그 서버 설정 관리가 정상적으로 적용되어 있으므로 '양호(O)'로 판단 |  |  |  |  | 3 | 3 | 3 | 3
기능 관리 | S-21 | SNMP 서비스 확인 |  |  | H | 3 | Y | SNMP 서비스가 비활성화되어 있어 양호함 | Y | Y | 양호함 현재상태: Sophos UTM 장비의 원격 Syslog 로그 설정에서 관제망 로그 서버(10.10.20.2)가 등록되었으며, UDP 520 포트를 통해 로그 전송이 설정되어 있음 로그 전송 포트 및 대상 서비스 정의가 명확히 설정되어 있어, 로그 서버 설정이 정책에 따라 적절히 구성된 상태 → 로그 서버 설정 관리가 정상적으로 적용되어 있으므로 '양호(O)'로 판단 |  |  |  |  | 3 | 3 | 3 | 3
기능 관리 | S-22 | SNMP Community String 복잡성 설정 |  |  | H | 3 | N/A | SNMP를 사용하지 않아 Community String 설정 대상이 아님 | N/A | N/A | 양호함 현재상태: Sophos UTM 장비의 원격 Syslog 로그 설정에서 관제망 로그 서버(10.10.20.2)가 등록되었으며, UDP 521 포트를 통해 로그 전송이 설정되어 있음 로그 전송 포트 및 대상 서비스 정의가 명확히 설정되어 있어, 로그 서버 설정이 정책에 따라 적절히 구성된 상태 → 로그 서버 설정 관리가 정상적으로 적용되어 있으므로 '양호(O)'로 판단 |  |  |  |  | 0 | 0 | 0 | 0
기능 관리 | S-23 | 유해 트래픽 탐지/차단 정책 설정 |  |  | M | 2 | Y | 유해 트래픽 탐지 및 차단 정책이 적용되어 있어 양호함 | Y | Y | 양호함 현재상태: Sophos UTM 장비의 원격 Syslog 로그 설정에서 관제망 로그 서버(10.10.20.2)가 등록되었으며, UDP 522 포트를 통해 로그 전송이 설정되어 있음 로그 전송 포트 및 대상 서비스 정의가 명확히 설정되어 있어, 로그 서버 설정이 정책에 따라 적절히 구성된 상태 → 로그 서버 설정 관리가 정상적으로 적용되어 있으므로 '양호(O)'로 판단 |  |  |  |  | 2 | 2 | 2 | 2

## BR-WAF
■ HQ-EDGE-FW 상세 진단결과
1) 시스템 현황 | [15 empty] | ※ 자산 평가
HostName | HQ-EDGE-FW |  | 운영자산 명 |  | UTM | [10 empty] | 기밀성 | 3 | 자산등급 | H
OS 종류 및 버전 | SOPHOS UTM 9 |  | IP Address |  | 10.10.40.237/30 10.10.40.234/30 | [10 empty] | 무결성 | 3
담당자 | 홍길동 |  | 설치 위치 |  | 외부방화벽 | [10 empty] | 가용성 | 3
2) 진단 결과
① 부분별 진단 결과
분류 |  |  | 본진단 결과 (이행 전) |  |  |  |  | 영역별 수준 그래프 | 이행 결과 | [6 empty] | 결과 점수 |  |  |  | 영역별 수준 그래프
|  |  | 전체 | 양호 | 취약 | N/A | 수준 |  | 조치 | 미조치 | 위험수용 | N/A | 이행율 | 수준 |  | 전체점수(이행 전) | 평가점수 (이행 전) | 평가점수 (이행 후) | 전체점수(이행 후) | 분류 |  | 본진단 결과 (이행 전) | 이행 결과
계정 관리 |  |  | 5 | 5 | 0 | 0 | 100% |  | 0 | 0 | 0 | 0 | N/A | 100% |  | #REF! | 12 | #REF! | #REF! | 0 |  | 100% | 100%
접근 관리 |  |  | 3 | 3 | 0 | 0 | 100% |  | 0 | 0 | 0 | 0 | N/A | 100% |  | 9 | 9 | 9 | 9 | 0 |  | 100% | 100%
패치 관리 |  |  | 1 | 0 | 0 | 0 | 0% |  | 0 | 0 | 0 | 1 | 0% | 0%
로그 관리 |  |  | 5 | 4 | 0 | 1 | 100% |  | 0 | 0 | 0 | 1 | N/A | 100% |  | 8 | 8 | 8 | 8 | 0 |  | 100% | 100%
기능 관리 |  |  | 9 | 7 | 0 | 2 | 100% |  | 0 | 0 | 0 | 2 | N/A | 100% |  | 20 | 20 | 20 | 20 | 0 |  | 100% | 100%
전체 보안 수준 |  |  | 23 | 19 | 0 | 3 | 95.65% |  | 0 | 0 | 0 | 4 | N/A | N/A |  | #REF! | 49 | #REF! | #REF! | 전채 보안 수준 |  | 95.65% | N/A
② 상세 진단 현황 | [15 empty] | HIDDEN 필드입니다
분류 |  | 진단 항목 |  |  | 중요도 |  | 진단 결과 | 현황 및 문제점 | 이행 결과 | 이행여부 | 조치 현황 |  |  |  | 개선방안 및 보호대책 | 전체점수(이행전) | 평가점수 (이행 전) | 평가점수 (이행 후) | 전체점수(이행 후) | 이행 결과
계정 관리 | S-01 | 보안 장비 Default 계정 변경 |  |  | H | 3 | Y | 기본 관리자 계정의 변경 기능을 지원하지 않아 해당 사항 없음 | Y | Y | 양호함 |  |  |  |  | #REF! | 0 | 0 | #REF! | 결과 | 점수
계정 관리 | S-02 | 비밀번호 관리정책 설정 |  |  | H | 3 | Y | 관리자 계정에 비밀번호 복잡성 정책이 적용되어 있어 양호함 | Y | Y | 양호함 |  |  |  |  | 3 | 3 | 3 | 3 | 조치 | 1
계정 관리 | S-03 | 보안 장비 계정별 권한 설정 |  |  | H | 3 | Y | 계정별 권한이 구분되어 최소 권한 원칙이 적용되어 있어 양호함 | Y | Y | 양호함 Sophos UTM 장비에서 관리자, 감사자, 열람자 역할이 분리된 사용자 그룹이 구성되어 있음 SuperAdmins: 설정 및 시스템 전반 제어 가능 Auditor: 로그 열람 전용 ReadOnly: 설정 보기 전용, 변경 불가 향후 사용자 계정이 해당 그룹에 소속되어 운용되면 → 최소 권한 원칙, 역할 분리, 책임 분담이 적용된 상태로 운영 가능 → 역할 분리가 적용된 계정 그룹 구조가 마련되어 있으므로 '양호(O)'로 판단 |  |  |  |  | 3 | 3 | 3 | 3 | 미조치 | 0
계정 관리 | S-04 | 보안 장비 계정 관리 |  |  | H | 3 | Y | 불필요하거나 장기 미사용 계정이 존재하지 않아 양호함 | Y | Y | 양호함 |  |  |  |  | 3 | 3 | 3 | 3 | 위험수용 | 0
계정 관리 | S-05 | 계정 잠금 임계값 설정 |  |  | H | 3 | Y | 로그인 실패 시 접속 시도 IP를 차단하도록 설정되어 있어 양호함 | Y | Y | 미조치 |  |  |  |  | 3 | 3 | 3 | 3 | N/A | 0
접근 관리 | S-06 | 보안 장비 원격 관리 접근 통제 |  |  | H | 3 | Y | 허가된 관리 IP만 WebAdmin에 접속하도록 설정되어 있어 양호함 | Y | Y | 양호함 현재상태: WebAdmin 접속 허용 네트워크가 기존에는 Any로 설정되어 있어, 외부를 포함한 모든 IP에서 관리자 페이지 접속이 가능했음 보안상 위험 요소가 있어 접속 허용 네트워크를 관제망 대역(10.10.20.0/28)으로 제한 설정함 → 관리자 접근 IP가 적절히 제한되었으므로 '양호(O)'로 판단 |  |  |  |  | 3 | 3 | 3 | 3 | Y | 1
접근 관리 | S-07 | 보안 장비 보안 접속 |  |  | H | 3 | Y | WebAdmin 관리 접속 시 HTTPS를 사용하도록 설정되어 있어 양호함 | Y | Y | 양호함 |  |  |  |  | 3 | 3 | 3 | 3 | Y(즉시조치) | 1
접근 관리 | S-08 | 세션 종료 시간 설정 |  |  | H | 3 | Y | 세션 유휴 제한 시간이 10분 이하로 설정되어 있어 양호함 | Y | Y | 양호함 현재상태: Sophos UTM의 WebAdmin > 고급 탭에서 세션 유휴 제한 시간이 600초(10분) 으로 설정되어 있음 이는 보안 가이드라인에서 권고하는 10분 이하 기준을 만족하며, 일정 시간 미사용 시 관리자 세션이 자동으로 종료되도록 설정됨 → 보안정책에 부합하는 세션 타임아웃 설정이 적용되어 있으므로 '양호(O)'로 판단 |  |  |  |  | 3 | 3 | 3 | 3
패치 관리 | S-09 | 주기적 보안 패치 및 벤더 권고사항 적용 |  |  | H | 3 | 인터뷰 | 보안 패치 및 벤더 권고사항의 주기적 적용 여부는 담당자 확인 필요 | Y | N/A | 양호함 |  |  |  |  | 3 | 0 | 0 | 3
로그 관리 | S-10 | 보안 장비 로그 설정 |  |  | M | 2 | Y | 주요 보안 및 시스템 로그가 수집되도록 설정되어 있어 양호함 | Y | Y | 양호함 |  |  |  |  | 2 | 2 | 2 | 2
로그 관리 | S-11 | 보안 장비 로그 보관 |  |  | M | 2 | Y | 보안 로그가 정책에 따른 기간 동안 보관되도록 설정되어 있어 양호함 | Y | Y | 양호함 |  |  |  |  | 2 | 2 | 2 | 2
로그 관리 | S-12 | 보안 장비 정책 백업 설정 |  |  | M | 2 | Y | 장비 설정의 자동 백업이 주기적으로 수행되도록 설정되어 있어 양호함 | Y | Y | 양호함 |  |  |  |  | 2 | 2 | 2 | 2
로그 관리 | S-13 | 원격 로그 서버 사용 |  |  | M | 2 | Y | 내부 로그 서버로 주요 로그를 전송하도록 설정되어 있어 양호함 | Y | Y | 양호함 |  |  |  |  | 2 | 2 | 2 | 2
로그 관리 | S-14 | NTP 및 시각 동기화 설정 |  |  | M | 2 | N/A | NTP 서버 미구성 환경으로 대상이 아님 | N/A | N/A | 양호함 Sophos UTM의 로깅 및 보고 > 원격 Syslog 로그 설정에서 관제망 로그 서버(10.10.20.2) 가 등록됨 Syslog 포트도 UDP 514로 지정되어 있고, 원격 로그 전송 기능이 활성화된 상태 해당 설정을 통해 로그가 내부가 아닌 외부 로그 서버에도 전송되도록 구성 완료 → 원격 로그 서버 사용이 설정되어 있으므로 '양호(O)'로 판단 |  |  |  |  | 0 | 0 | 0 | 0
기능 관리 | S-15 | 정책 관리 |  |  | H | 3 | Y | 불필요하거나 과도한 방화벽 정책이 존재하지 않아 양호함 | Y | Y | 양호함 현재상태: Sophos UTM 장비의 원격 Syslog 로그 설정에서 관제망 로그 서버(10.10.20.2)가 등록되었으며, UDP 514 포트를 통해 로그 전송이 설정되어 있음 로그 전송 포트 및 대상 서비스 정의가 명확히 설정되어 있어, 로그 서버 설정이 정책에 따라 적절히 구성된 상태 → 로그 서버 설정 관리가 정상적으로 적용되어 있으므로 '양호(O)'로 판단 |  |  |  |  | 3 | 3 | 3 | 3
기능 관리 | S-16 | NAT 설정 |  |  | H | 3 | N/A | NAT 대상 장비가 아니므로 대상이 아님 | N/A | N/A | 양호함 현재상태: Sophos UTM 장비의 원격 Syslog 로그 설정에서 관제망 로그 서버(10.10.20.2)가 등록되었으며, UDP 515 포트를 통해 로그 전송이 설정되어 있음 로그 전송 포트 및 대상 서비스 정의가 명확히 설정되어 있어, 로그 서버 설정이 정책에 따라 적절히 구성된 상태 → 로그 서버 설정 관리가 정상적으로 적용되어 있으므로 '양호(O)'로 판단 |  |  |  |  | 0 | 0 | 0 | 0
기능 관리 | S-17 | DMZ 설정 |  |  | H | 3 | Y | 외부 공개 서버가 DMZ 영역에 분리되어 있어 양호함 | Y | Y | 양호함 현재상태: Sophos UTM 장비의 원격 Syslog 로그 설정에서 관제망 로그 서버(10.10.20.2)가 등록되었으며, UDP 516 포트를 통해 로그 전송이 설정되어 있음 로그 전송 포트 및 대상 서비스 정의가 명확히 설정되어 있어, 로그 서버 설정이 정책에 따라 적절히 구성된 상태 → 로그 서버 설정 관리가 정상적으로 적용되어 있으므로 '양호(O)'로 판단 |  |  |  |  | 3 | 3 | 3 | 3
기능 관리 | S-18 | 최소한의 서비스만 제공 |  |  | H | 3 | Y | 업무에 필요한 최소한의 서비스와 포트만 허용되어 있어 양호함 | Y | Y | 양호함 현재상태: Sophos UTM 장비의 원격 Syslog 로그 설정에서 관제망 로그 서버(10.10.20.2)가 등록되었으며, UDP 517 포트를 통해 로그 전송이 설정되어 있음 로그 전송 포트 및 대상 서비스 정의가 명확히 설정되어 있어, 로그 서버 설정이 정책에 따라 적절히 구성된 상태 → 로그 서버 설정 관리가 정상적으로 적용되어 있으므로 '양호(O)'로 판단 |  |  |  |  | 3 | 3 | 3 | 3
기능 관리 | S-19 | 이상징후 탐지 모니터링 수행 |  |  | H | 3 | Y | IPS 및 보안 로그를 통해 이상징후를 탐지하도록 설정되어 있어 양호함 | Y | Y | 양호함 현재상태: Sophos UTM 장비의 원격 Syslog 로그 설정에서 관제망 로그 서버(10.10.20.2)가 등록되었으며, UDP 518 포트를 통해 로그 전송이 설정되어 있음 로그 전송 포트 및 대상 서비스 정의가 명확히 설정되어 있어, 로그 서버 설정이 정책에 따라 적절히 구성된 상태 → 로그 서버 설정 관리가 정상적으로 적용되어 있으므로 '양호(O)'로 판단 |  |  |  |  | 3 | 3 | 3 | 3
기능 관리 | S-20 | 장비 사용량 검토 |  |  | H | 3 | Y | CPU, 메모리, 디스크 및 인터페이스 사용량을 확인할 수 있어 양호함 | Y | Y | 양호함 현재상태: Sophos UTM 장비의 원격 Syslog 로그 설정에서 관제망 로그 서버(10.10.20.2)가 등록되었으며, UDP 519 포트를 통해 로그 전송이 설정되어 있음 로그 전송 포트 및 대상 서비스 정의가 명확히 설정되어 있어, 로그 서버 설정이 정책에 따라 적절히 구성된 상태 → 로그 서버 설정 관리가 정상적으로 적용되어 있으므로 '양호(O)'로 판단 |  |  |  |  | 3 | 3 | 3 | 3
기능 관리 | S-21 | SNMP 서비스 확인 |  |  | H | 3 | Y | SNMP 서비스가 비활성화되어 있어 양호함 | Y | Y | 양호함 현재상태: Sophos UTM 장비의 원격 Syslog 로그 설정에서 관제망 로그 서버(10.10.20.2)가 등록되었으며, UDP 520 포트를 통해 로그 전송이 설정되어 있음 로그 전송 포트 및 대상 서비스 정의가 명확히 설정되어 있어, 로그 서버 설정이 정책에 따라 적절히 구성된 상태 → 로그 서버 설정 관리가 정상적으로 적용되어 있으므로 '양호(O)'로 판단 |  |  |  |  | 3 | 3 | 3 | 3
기능 관리 | S-22 | SNMP Community String 복잡성 설정 |  |  | H | 3 | N/A | SNMP를 사용하지 않아 Community String 설정 대상이 아님 | N/A | N/A | 양호함 현재상태: Sophos UTM 장비의 원격 Syslog 로그 설정에서 관제망 로그 서버(10.10.20.2)가 등록되었으며, UDP 521 포트를 통해 로그 전송이 설정되어 있음 로그 전송 포트 및 대상 서비스 정의가 명확히 설정되어 있어, 로그 서버 설정이 정책에 따라 적절히 구성된 상태 → 로그 서버 설정 관리가 정상적으로 적용되어 있으므로 '양호(O)'로 판단 |  |  |  |  | 0 | 0 | 0 | 0
기능 관리 | S-23 | 유해 트래픽 탐지/차단 정책 설정 |  |  | M | 2 | Y | 유해 트래픽 탐지 및 차단 정책이 적용되어 있어 양호함 | Y | Y | 양호함 현재상태: Sophos UTM 장비의 원격 Syslog 로그 설정에서 관제망 로그 서버(10.10.20.2)가 등록되었으며, UDP 522 포트를 통해 로그 전송이 설정되어 있음 로그 전송 포트 및 대상 서비스 정의가 명확히 설정되어 있어, 로그 서버 설정이 정책에 따라 적절히 구성된 상태 → 로그 서버 설정 관리가 정상적으로 적용되어 있으므로 '양호(O)'로 판단 |  |  |  |  | 2 | 2 | 2 | 2